## 扉-1 工程量清单扉页
| 川汇区教育体育局创文美化亮化 |  |  |  | 工程
招 标 工 程 量 清 单
招 标 人： |  |  | 造价咨询人：
|  | （单位盖章） |  | (单位资质专用章)
法定代表人 或其授权人： |  |  | 法定代表人 或其授权人：
|  | (签字或盖章) |  | (签字或盖章)
编 制 人： |  |  | 复 核 人：
|  | (造价人员签字盖专用章) |  | (造价工程师签字盖专用章)
编 制 时 间： |  | 年 月 日 | 复 核 时 间： | 年 月 日
扉-1

## 表-08 分部分项工程和单价措施项目清单与计价表
分部分项工程和单价措施项目清单与计价表
工程名称：川汇区教育体育局创文美化亮化 |  |  |  | 标段：川汇区教育体育局创文美化亮化 |  |  |  |  | 第 1 页 共 2 页
序号 | 项目编码 | 项目名称 | 项目特征描述 |  | 计量单位 | 工程量 | 金 额(元)
[7 empty] | 综合单价 | 合 价 |  | 其中
暂估价
整个项目
1 | 011608002001 | 铲除涂料面 | 1.铲除部位名称:外墙 |  | m2 | 4120
2 | 011608002002 | 铲除涂料面 | 1.铲除部位名称:内墙 |  | m2 | 1470
3 | 011605002001 | 立面块料拆除 | 1.饰面材料种类:面砖 |  | m2 | 500
4 | 011607002001 | 防水层拆除 | 1.防水层种类:SBS 2.保护层:4cm厚砼 |  | m2 | 448
5 | 011406001001 | 抹灰面油漆 | 1.基层处理:5mm厚耐碱网格布抗裂砂浆 2.油漆品种、刷漆遍数:真石漆 3.部位:外墙 |  | m2 | 4120
6 | 011406001002 | 抹灰面油漆 | 1.处理类型:5mm厚耐碱网格布抗裂砂浆 2.油漆品种、刷漆遍数:乳胶漆 3.部位:内墙 |  | m2 | 1470
7 | 010902001001 | 屋面卷材防水 | 1.卷材品种、规格、厚度:SBS 2.防水层数:3mm+4mm 3.保护层:4cm细石砼 |  | m2 | 448
8 | 040205006001 | 标线 | 1.工艺:热熔漆 2.线型:实线 |  | m2 | 60
9 | 030412001001 | 普通灯具 | 1.名称:圆球吸顶灯 |  | 套 | 87
10 | 030412004001 | 装饰灯 | 1.名称:外墙亮化灯 |  | m | 1340
11 | 030411001001 | 配管 | 1.材质:PVC 2.规格:DN20mm |  | m | 1340
12 | 030411004001 | 配线 | 1.名称:管内穿线 2.型号:BV-2.5 |  | m | 2680
13 | 030411004002 | 配线 | 1.型号:BV-4 |  | m | 180
14 | 030412004002 | 装饰灯 | 1.型号:射灯 |  | 套 | 2
15 | 030404022001 | 控制器 | 1.名称:接触器 |  | 台 | 4
16 | 050102001001 | 栽植乔木 | 院内绿化 |  | 项 | 1
17 | 01B001 | 垃圾外运 |  |  | 项 | 1
18 | 01B002 | 墙体文化 |  |  | 项 | 1
本页小计
注：为计取规费等的使用，可在表中增设其中：“定额人工费”。
表—08
分部分项工程和单价措施项目清单与计价表
工程名称：川汇区教育体育局创文美化亮化 |  |  |  | 标段：川汇区教育体育局创文美化亮化 |  |  |  |  | 第 2 页 共 2 页
序号 | 项目编码 | 项目名称 | 项目特征描述 |  | 计量单位 | 工程量 | 金 额(元)
[7 empty] | 综合单价 | 合 价 |  | 其中
暂估价
19 | 011502002001 | 木质装饰线 | 1.基层类型:一般抹灰面 2.防护材料种类:防水材料 |  | m | 796
20 | 010807003001 | 空调罩 | 1.框、扇材质:铝合金 |  | m2 | 25.92
21 | 050301005001 | 风景石 |  |  | 块 | 2
22 | 01B112 | 室内防水维修 |  |  | 项 | 1
23 | 01B113 | 疏通管道 |  |  | 项 | 1
24 | 01B114 | 门洞改造 |  |  | 项 | 1
措施项目
1 | 011701002001 | 外脚手架 |  |  | m2 | 1689
2 | 011701008001 | 外装饰吊篮 |  |  | m2 | 3941
本页小计
合 计
注：为计取规费等的使用，可在表中增设其中：“定额人工费”。
表—08

## 表-11 总价措施项目清单与计价汇总表
总价措施项目清单与计价表
工程名称：川汇区教育体育局创文美化亮化 |  |  |  | 标段：川汇区教育体育局创文美化亮化 |  |  |  |  | 第 1 页 共 1 页
序号 | 项目编码 | 项目名称 | 计 算 基 础 |  | 费率 (%) | 金 额(元) | 调整费 率(%) | 调整后 金额(元) |  | 备 注
1 | 011707001001 | 安全文明施工费 | 分部分项安全文明施工费+单价措施安全文明施工费
2 | 01 | 其他措施费（费率类）
2.1 | 011707002001 | 夜间施工增加费 | 分部分项其他措施费+单价措施其他措施费
2.2 | 011707004001 | 二次搬运费 | 分部分项其他措施费+单价措施其他措施费
2.3 | 011707005001 | 冬雨季施工增加费 | 分部分项其他措施费+单价措施其他措施费
3 | 02 | 其他（费率类）
合 计
编制人（造价人员）： |  |  |  | 复核人（造价工程师）：
注：1.“计算基础”中安全文明施工费可为“定额基价”、“定额人工费”或“定额人工费+定额机械费”，其他项目可为“定额人工费”或“定额人工费+定额机械费”。 2.按施工方案计算的措施费，若无“计算基础”和“费率”的数值，也可只填“金额”数值，但应在备注栏说明施工方案出处或计算方法。
表-11

## 表-12 其他项目清单与计价汇总表
其他项目清单与计价汇总表
工程名称：川汇区教育体育局创文美化亮化 |  |  | 标段：川汇区教育体育局创文美化亮化 |  | 第 1 页 共 1 页
序号 | 项 目 名 称 | 金 额(元) |  | 结算金额(元) |  | 备 注
1 | 暂列金额 |  |  |  |  | 明细详见表-12-1
2 | 暂估价
2.1 | 材料（工程设备）暂估价 | — |  |  |  | 明细详见表-12-2
2.2 | 专业工程暂估价 |  |  |  |  | 明细详见表-12-3
3 | 计日工 |  |  |  |  | 明细详见表-12-4
4 | 总承包服务费 |  |  |  |  | 明细详见表-12-5
合 计 | [5 empty] | —
注：材料（工程设备）暂估单价进入清单项目综合单价，此处不汇总。
表—12

## 表-12-1 暂列金额明细表
暂列金额明细表
工程名称：川汇区教育体育局创文美化亮化 |  | 标段：川汇区教育体育局创文美化亮化 |  |  |  | 第 1 页 共 1 页
序号 | 项 目 名 称 |  | 计量单位 | 暂定金额(元) | 备 注
合 计 |  |  |  |  | —
注：此表由招标人填写，如不能详列，也可只列暂定金额总额，投标人应将上述暂列金额计入投标总价中。
表—12—1

## 表-12-2 材料(工程设备)暂估价及调整表
材料（工程设备）暂估单价及调整表
工程名称：川汇区教育体育局创文美化亮化 |  |  |  |  | 标段：川汇区教育体育局创文美化亮化 |  |  |  | 第 1 页 共 1 页
序号 | 材料(工程设备) 名称、规格、型号 | 计量 单位 | 数 量 |  | 暂 估(元) |  | 确 认(元) |  | 差额±(元) |  | 备 注
|  |  | 暂 估 | 确 认 | 单 价 | 合 价 | 单 价 | 合 价 | 单 价 | 合 价
1 | 铝合金百叶窗 | m2 | 23.9864 |  | 296 | 7099.96
2 | 木平面装饰线条 200*20 | m | 843.76 |  | 110 | 92813.6
3 | 疏通管道 | 项 | 1 |  | 5000 | 5000
4 | 室内防水维修 | 项 | 1 |  | 30000 | 30000
5 | 门洞改造 | 项 | 1 |  | 5000 | 5000
6 | 院内风景石 | 块 | 2 |  | 30000 | 60000
7 | 院内墙体文化 | 项 | 1 |  | 120000 | 120000
8 | 院内垃圾外运 | 项 | 1 |  | 20000 | 20000
9 | 院内栽植乔木 | 项 | 1 |  | 160000 | 160000
合 计 | [5 empty] | 499913.56
注：此表由招标人填写“暂估单价”，并在备注栏说明暂估价的材料、工程设备拟用在那些清单项目上，投标人应将上述材料、工程设备暂估单价计入工程量清单综合单价报价中。
表—12—2

## 表-12-3 专业工程暂估价及结算价表
专业工程暂估价及结算价表
工程名称：川汇区教育体育局创文美化亮化 |  |  |  | 标段：川汇区教育体育局创文美化亮化 |  |  | 第 1 页 共 1 页
序号 | 工 程 名 称 | 工 程 内 容 | 暂估金额 （元） |  | 结算金额 (元) | 差额±(元) |  | 备 注
合 计 |  |  | 0.00 |  |  |  |  | —
注：此表“暂估金额”由招标人填写，投标人应将“暂估金额”计入投标总价中。结算时按合同约定结算金额填写。
表—12—3

## 表-12-4 计日工表
计 日 工 表
工程名称：川汇区教育体育局创文美化亮化 |  |  |  | 标段：川汇区教育体育局创文美化亮化 |  |  | 第 1 页 共 1 页
编号 | 项 目 名 称 | 单位 | 暂定数量 |  | 实际数量 | 综合单价 (元) |  | 合 价(元)
[8 empty] | 暂 定 | 实 际
一 | 人工
1
人工小计
二 | 材料
1
材料小计
三 | 施工机械
1
施工机械小计
四、企业管理费和利润
总 计
注：此表项目名称、暂定数量由招标人填写，编制招标控制价时，单价由招标人按有关计价规定确定；投标时，单价由投标人自主报价，按暂定数量计算合价计入投标总价中。结算时，按发承包双方确认的实际数量计算合价。
表—12—4

## 表-12-5 总承包服务费计价表
总承包服务费计价表
工程名称：川汇区教育体育局创文美化亮化 |  |  | 标段：川汇区教育体育局创文美化亮化 |  |  | 第 1 页 共 1 页
序号 | 项 目 名 称 | 项目价值（元） |  | 服务内容 | 计算基础 |  | 费率(%) | 金 额(元)
| 合 计 | - |  | - |  |  | -
注：此表项目名称、服务内容由招标人填写，编制招标控制价时，费率及金额由招标人按有关计价规定确定；投标时，费率及金额由投标人自主报价，计入投标总价中。
表—12—5

## 表-13 规费、税金项目计价表
规费、税金项目计价表
工程名称：川汇区教育体育局创文美化亮化 |  |  | 标段：川汇区教育体育局创文美化亮化 |  |  | 第 1 页 共 1 页
序号 | 项 目 名 称 | 计 算 基 础 |  | 计算基数 | 计算费率 (%) |  | 金 额(元)
1 | 规费 | 定额规费+工程排污费+其他
1.1 | 定额规费 | 分部分项规费+单价措施规费
1.2 | 工程排污费
1.3 | 其他
2 | 增值税 | 不含税工程造价合计
合 计
编制人（造价人员）： |  |  | 复核人（造价工程师）：
表—13

## 表-14 主要材料价格表
主要材料价格表
工程名称： |  | 川汇区教育体育局创文美化亮化 | [5 empty] | 第 1 页 共 1 页
序号 | 材料编码 |  | 材料名称 | 规格.型号等特殊要求 | 单位 | 数 量 | 单 价 |  | 合 价
1 | 03012721 |  | 镀锌膨胀螺栓带2螺母、2垫圈 | M10 | 套
2 | 09270116 |  | 玻璃纤维网格布(耐碱) |  | m2
3 | 12010120 |  | 木平面装饰线条 | 200*20 | m
4 | 13010139 |  | 醇酸清漆 |  | kg
5 | 13030113 |  | 苯丙乳胶漆内墙用 |  | kg
6 | 13030133 |  | 成品腻子粉 |  | kg
7 | 13030357 |  | 真石面漆 |  | kg
8 | 13030359 |  | 真石漆 |  | kg
9 | 13330105 |  | SBS改性沥青防水卷材 |  | m2
10 | 28030637 |  | 铜芯塑料绝缘电线 | BV-2.5mm2 | m
11 | 29090211 |  | 铜接线端子 | 20A | 个
12 | 80070256 |  | 聚合物抗裂砂浆 |  | kg
13 | BCCLF10 |  | 院内垃圾外运 |  | 项
14 | BCCLF12 |  | 院内栽植乔木 |  | 项
15 | BCCLF7 |  | 室内防水维修 |  | 项
16 | BCCLF8 |  | 院内风景石 |  | 块
17 | BCCLF9 |  | 院内墙体文化 |  | 项
18 | 80210701 |  | 预拌细石混凝土 | C20 | m3
19 | 25000001@1 |  | 成套灯具 | 灯罩周长≤800mm | 套
20 | 25000001@2 |  | 成套灯具 | 立面轮廓灯 灯泡型 | 套