## 扉-1 工程量清单扉页
| 商水县第一高中视听室维修及教室空调更新项目 |  |  |  | 工程
招 标 工 程 量 清 单
招 标 人： |  |  | 造价咨询人：
|  | （单位盖章） |  | (单位资质专用章)
法定代表人 或其授权人： |  |  | 法定代表人 或其授权人：
|  | (签字或盖章) |  | (签字或盖章)
编 制 人： |  |  | 复 核 人：
|  | (造价人员签字盖专用章) |  | (造价工程师签字盖专用章)
编 制 时 间： |  | 年 月 日 | 复 核 时 间： | 年 月 日
扉-1

## 表-08 分部分项工程和单价措施项目清单与计价表
分部分项工程和单价措施项目清单与计价表
工程名称：商水县第一高中视听室维修及教室空调更新项目 |  |  |  | 标段： |  |  |  |  | 第 1 页 共 2 页
序号 | 项目编码 | 项目名称 | 项目特征描述 |  | 计量单位 | 工程量 | 金 额(元)
[7 empty] | 综合单价 | 合 价 |  | 其中
暂估价
整个项目
1 | 030404017001 | 配电箱 | 1.名称:总配电箱 2.型号:800A 3.规格:不锈钢材质、半周长1.5m以内 4.安装方式:悬挂 |  | 台 | 2
2 | 030404017002 | 配电箱 | 1.名称:分配电箱 2.型号:160A 3.规格:不锈钢材质、半周长1.5m以内 4.安装方式:悬挂 |  | 台 | 12
3 | 030404017003 | 配电箱 | 1.名称:三相电表箱（含插卡电表） 2.型号:半周长0.5m以内 3.安装方式:悬挂 |  | 台 | 54
4 | 030411003001 | 桥架 | 1.名称:桥架 2.型号:200*100 |  | m | 150
5 | 030411003002 | 桥架 | 1.名称:桥架 2.型号:150*100 |  | m | 130
6 | 030408001001 | 电力电缆 | 1.名称:电力电缆 2.规格:WDZ-YJV-5*10 3.材质:铜芯 |  | m | 616
7 | 030408003001 | 电缆保护管 | 塑料保护管道安装50mm |  | m | 1200
8 | 030411004001 | 配线 | 1.型号:6mm2 2.材质:铜芯 |  | m | 4800
9 | 030701003001 | 空调器 | 1.名称:变频风管机 2.型号:FAC-FG140DVMPZE/SA1-1/FAC-FG140DFMPZE/SA1-3 3.安装形式:吊顶式 |  | 组 | 54
10 | 030701003002 | 空调器 | 1.名称:旧空调拆除 |  | 组 | 74
11 | 040807002001 | 供电系统调试 |  |  | 系统 | 1
12 | 030704001001 | 通风工程检测、调试 |  |  | 系统 | 1
13 | 011610002002 | 金属门窗拆除 | 1.原防盗门拆除 |  | 樘 | 20
本页小计
注：为计取规费等的使用，可在表中增设其中：“定额人工费”。
表—08
分部分项工程和单价措施项目清单与计价表
工程名称：商水县第一高中视听室维修及教室空调更新项目 |  |  |  | 标段： |  |  |  |  | 第 2 页 共 2 页
序号 | 项目编码 | 项目名称 | 项目特征描述 |  | 计量单位 | 工程量 | 金 额(元)
[7 empty] | 综合单价 | 合 价 |  | 其中
暂估价
14 | 010802004002 | 防盗门 | 1.门代号及洞口尺寸:1000*2700 2.门框、扇材质:钢制防盗门 |  | m2 | 27
15 | 011302001002 | 吊顶天棚 | 1.龙骨材料种类、规格、轻钢龙骨中距:600mm、50*15*1.2mm主轻钢龙骨+50*20*0.6mm副轻钢龙骨 2.面层材料品种、规格:14厚矿棉吸音板 |  | m2 | 370
16 | 011204003002 | 块料墙面 | 1.名称：吸音墙壁 2.2cm方木间隔40cm钉成龙骨骨架木龙骨打底、E1级18mm细木工板基层三层细木工板打底 3.面层：15厚阻燃木质吸音板 |  | m2 | 335
17 | B002 | 文化墙面 | 1.PVC雕刻 |  | ㎡ | 129
18 | 030411004002 | 配线 | 1.型号:4mm2 2.材质:铜芯 |  | m | 40
19 | 030411004003 | 配线 | 1.型号:2.5mm2 2.材质:铜芯 |  | m | 320
20 | 030411004004 | 配线 | 1.型号:1.5mm2 2.材质:铜芯 |  | m | 320
21 | 030412001001 | 应急灯 | 应急、照明二合一 |  | 套 | 6
22 | 030412001002 | 普通灯具 | 600mm*600mm |  | 套 | 32
23 | 030412001003 | 普通灯具 | 双眼孔灯 |  | 套 | 20
24 | B001 | 配电箱装饰画 |  |  | 套 | 4
25 | 030404034001 | 照明开关 | 三联开关 |  | 个 | 4
26 | 030404019001 | 控制开关 | 空调集中开关 |  | 个 | 4
27 | 030404035001 | 插座 | 五孔插座 |  | 个 | 4
措施项目
1 | 031301017001 | 脚手架搭拆 |  |  | 项 | 1
本页小计
合 计
注：为计取规费等的使用，可在表中增设其中：“定额人工费”。
表—08

## 表-11 总价措施项目清单与计价汇总表
总价措施项目清单与计价表
工程名称：商水县第一高中视听室维修及教室空调更新项目 |  |  |  | 标段： |  |  |  |  | 第 1 页 共 1 页
序号 | 项目编码 | 项目名称 | 计 算 基 础 |  | 费率 (%) | 金 额(元) | 调整费 率(%) | 调整后 金额(元) |  | 备 注
1 | 031302001001 | 安全文明施工费 | 分部分项安全文明施工费+单价措施安全文明施工费
2 | 01 | 其他措施费（费率类）
2.1 | 031302002001 | 夜间施工增加费 | 分部分项其他措施费+单价措施其他措施费
2.2 | 031302004001 | 二次搬运费 | 分部分项其他措施费+单价措施其他措施费
2.3 | 031302005001 | 冬雨季施工增加费 | 分部分项其他措施费+单价措施其他措施费
3 | 02 | 其他（费率类）
合 计
编制人（造价人员）： |  |  |  | 复核人（造价工程师）：
注：1.“计算基础”中安全文明施工费可为“定额基价”、“定额人工费”或“定额人工费+定额机械费”，其他项目可为“定额人工费”或“定额人工费+定额机械费”。 2.按施工方案计算的措施费，若无“计算基础”和“费率”的数值，也可只填“金额”数值，但应在备注栏说明施工方案出处或计算方法。
表-11

## 表-12 其他项目清单与计价汇总表
其他项目清单与计价汇总表
工程名称：商水县第一高中视听室维修及教室空调更新项目 |  |  | 标段： |  | 第 1 页 共 1 页
序号 | 项 目 名 称 | 金 额(元) |  | 结算金额(元) |  | 备 注
1 | 暂列金额 |  |  |  |  | 明细详见表-12-1
2 | 暂估价
2.1 | 材料（工程设备）暂估价 | — |  |  |  | 明细详见表-12-2
2.2 | 专业工程暂估价 |  |  |  |  | 明细详见表-12-3
3 | 计日工 |  |  |  |  | 明细详见表-12-4
4 | 总承包服务费 |  |  |  |  | 明细详见表-12-5
合 计 | [5 empty] | —
注：材料（工程设备）暂估单价进入清单项目综合单价，此处不汇总。
表—12

## 表-12-1 暂列金额明细表
暂列金额明细表
工程名称：商水县第一高中视听室维修及教室空调更新项目 |  | 标段： |  |  |  | 第 1 页 共 1 页
序号 | 项 目 名 称 |  | 计量单位 | 暂定金额(元) | 备 注
合 计 |  |  |  |  | —
注：此表由招标人填写，如不能详列，也可只列暂定金额总额，投标人应将上述暂列金额计入投标总价中。
表—12—1

## 表-12-2 材料(工程设备)暂估价及调整表
材料（工程设备）暂估单价及调整表
工程名称：商水县第一高中视听室维修及教室空调更新项目 |  |  |  |  | 标段： |  |  |  | 第 1 页 共 1 页
序号 | 材料(工程设备) 名称、规格、型号 | 计量 单位 | 数 量 |  | 暂 估(元) |  | 确 认(元) |  | 差额±(元) |  | 备 注
|  |  | 暂 估 | 确 认 | 单 价 | 合 价 | 单 价 | 合 价 | 单 价 | 合 价
合 计
注：此表由招标人填写“暂估单价”，并在备注栏说明暂估价的材料、工程设备拟用在那些清单项目上，投标人应将上述材料、工程设备暂估单价计入工程量清单综合单价报价中。
表—12—2

## 表-12-3 专业工程暂估价及结算价表
专业工程暂估价及结算价表
工程名称：商水县第一高中视听室维修及教室空调更新项目 |  |  |  | 标段： |  |  | 第 1 页 共 1 页
序号 | 工 程 名 称 | 工 程 内 容 | 暂估金额 （元） |  | 结算金额 (元) | 差额±(元) |  | 备 注
合 计 |  |  | 0.00 |  |  |  |  | —
注：此表“暂估金额”由招标人填写，投标人应将“暂估金额”计入投标总价中。结算时按合同约定结算金额填写。
表—12—3

## 表-12-4 计日工表
计 日 工 表
工程名称：商水县第一高中视听室维修及教室空调更新项目 |  |  |  | 标段： |  |  | 第 1 页 共 1 页
编号 | 项 目 名 称 | 单位 | 暂定数量 |  | 实际数量 | 综合单价 (元) |  | 合 价(元)
[8 empty] | 暂 定 | 实 际
一 | 人工
1
人工小计
二 | 材料
1
材料小计
三 | 施工机械
1
施工机械小计
四 | 企业管理费和利润
总 计
注：此表项目名称、暂定数量由招标人填写，编制招标控制价时，单价由招标人按有关计价规定确定；投标时，单价由投标人自主报价，按暂定数量计算合价计入投标总价中。结算时，按发承包双方确认的实际数量计算合价。
表—12—4

## 表-12-5 总承包服务费计价表
总承包服务费计价表
工程名称：商水县第一高中视听室维修及教室空调更新项目 |  |  | 标段： |  |  | 第 1 页 共 1 页
序号 | 项 目 名 称 | 项目价值（元） |  | 服务内容 | 计算基础 |  | 费率(%) | 金 额(元)
| 合 计 | - |  | - |  |  | -
注：此表项目名称、服务内容由招标人填写，编制招标控制价时，费率及金额由招标人按有关计价规定确定；投标时，费率及金额由投标人自主报价，计入投标总价中。
表—12—5

## 表-13 规费、税金项目计价表
规费、税金项目计价表
工程名称：商水县第一高中视听室维修及教室空调更新项目 |  |  | 标段： |  |  | 第 1 页 共 1 页
序号 | 项 目 名 称 | 计 算 基 础 |  | 计算基数 | 计算费率 (%) |  | 金 额(元)
1 | 规费 | 定额规费+工程排污费+其他
1.1 | 定额规费 | 分部分项规费+单价措施规费
1.2 | 工程排污费
1.3 | 其他
2 | 增值税 | 不含税工程造价合计
合 计
编制人（造价人员）： |  |  | 复核人（造价工程师）：
表—13

## 表-14 主要材料价格表
主要材料价格表
工程名称： |  | 商水县第一高中视听室维修及教室空调更新项目 | [5 empty] | 第 1 页 共 1 页
序号 | 材料编码 |  | 材料名称 | 规格、型号 等特殊要求 | 单位 | 数 量 | 单 价 |  | 合 价
1 | 03131987 |  | 锡基钎料 |  | kg
2 | 05030111 |  | 板方材 | 杉木 | m3
3 | 05070101@1 |  | 阻燃木质吸音板 | 15厚 | m2
4 | 05090161@1 |  | 细木工板 | E1δ18 | m2
5 | 10010207@1 |  | 轻钢龙骨不上人型(平面)600*600 |  | m2
6 | 11030121@1 |  | 钢制防盗门 |  | m2
7 | 16030106@2 |  | 矿棉(岩棉)吸音板 | 14厚 | m2
8 | 29090211 |  | 铜接线端子 | 20A | 个
9 | BCCLF4@1 |  | 文化墙面 |  | ㎡
10 | 17250267@1 |  | 塑料管 | dn50 | m
11 | 25000001@2 |  | 成套灯具 | 600mm*600mm | 套
12 | 28031431@5 |  | 绝缘电线 | BV-6 | m
13 | 28031431@7 |  | 绝缘电线 | BV-2.5 | m
14 | 28110000@4 |  | 电力电缆WDZ-YJV-5*10 | 截面≤10mm2 | m
15 | 29010106@1 |  | 电缆桥架200*100 | 宽+高≤400mm | m
16 | 29010106@2 |  | 电缆桥架150*100 | 宽+高≤400mm | m
17 | 补充主材001 |  | 总配电箱 | 800A | 台
18 | 补充主材001@1 |  | 分配电箱 | 160A | 台
19 | 补充主材002 |  | 三相电表箱（含插卡电表） |  | 台
20 | 补充主材003@1 |  | 吊顶式空调器 | FAC-FG140DVMPZE/SA1-1/FAC-FG140DFMPZE/SA1-3 | 台