## 扉-1 工程量清单扉页
| 郸城县共享职工之家建设项目-土建工程 |  |  |  | 工程
招 标 工 程 量 清 单
招 标 人： |  |  | 造价咨询人：
|  | （单位盖章） |  | (单位资质专用章)
法定代表人 或其授权人： |  |  | 法定代表人 或其授权人：
|  | (签字或盖章) |  | (签字或盖章)
编 制 人： |  |  | 复 核 人：
|  | (造价人员签字盖专用章) |  | (造价工程师签字盖专用章)
编 制 时 间： |  | 年 月 日 | 复 核 时 间： | 年 月 日
扉-1

## 表-08 分部分项工程和单价措施项目清单与计价表
分部分项工程和单价措施项目清单与计价表
工程名称：郸城县共享职工之家建设项目-土建工程 |  |  |  | 标段：郸城县共享职工之家建设项目 |  |  |  |  | 第 1 页 共 9 页
序号 | 项目编码 | 项目名称 | 项目特征描述 |  | 计量单位 | 工程量 | 金 额(元)
[7 empty] | 综合单价 | 合 价 |  | 其中
暂估价
| A.1 | 土石方工程
1 | 010101001001 | 平整场地 | 1.土壤类别:一、二类土 |  | m2 | 1114.52
2 | 010101003001 | 挖沟槽土方 | 1.土壤类别:一、二类土 2.挖土深度:2m 内 |  | m3 | 742.48
3 | 010103001001 | 回填方 | 1.密实度要求:夯填 2.填方材料品种:素土 |  | m3 | 604.89
分部小计
| A.4 | 砌筑工程
1 | 010402001001 | 砌块墙 | 1.砌块品种、规格、强度等级:加气混凝土砌块 2.墙体类型:外墙 |  | m3 | 22.99
分部小计
| A.5 | 混凝土及钢筋混凝土工程
1 | 010501001001 | 垫层 | 1.混凝土种类:商品混凝土 2.混凝土强度等级:C15 |  | m3 | 24.81
2 | 010501002001 | 带形基础 | 1.混凝土种类:现浇 2.混凝土强度等级:C30 |  | m3 | 4.44
3 | 010503002001 | 矩形梁(基础层) | 1.混凝土种类:现浇 2.混凝土强度等级:C30 |  | m3 | 27.12
4 | 010503001002 | 基础梁 | 1.混凝土种类:现浇 2.混凝土强度等级:C30 |  | m3 | 12.35
5 | 010501003001 | 独立基础 | 1.混凝土种类:现浇 2.混凝土强度等级:C30 |  | m3 | 83.24
6 | 010502001001 | 矩形柱 | 1.混凝土种类:商品混凝土 2.混凝土强度等级:C30 |  | m3 | 10.03
本页小计
注：为计取规费等的使用，可在表中增设其中：“定额人工费”。
表—08
分部分项工程和单价措施项目清单与计价表
工程名称：郸城县共享职工之家建设项目-土建工程 |  |  |  | 标段：郸城县共享职工之家建设项目 |  |  |  |  | 第 2 页 共 9 页
序号 | 项目编码 | 项目名称 | 项目特征描述 |  | 计量单位 | 工程量 | 金 额(元)
[7 empty] | 综合单价 | 合 价 |  | 其中
暂估价
7 | 010505003001 | 平板 | 1.混凝土种类:现浇 2.混凝土强度等级:C30 3.楼面板 自承式楼层板 |  | m3 | 34.25
8 | 010507001003 | 散水 | 20厚烧毛花岗石板铺面，稀水泥浆擦缝 30厚1:3干硬性水泥砂浆 素水泥浆一道 60厚C20混凝土 150厚3:7灰土 素土夯实，向外坡3%-5% |  | m2 | 100.67
9 | 010507001004 | 坡道 | 40厚花岗岩，表面剁平或机创30宽横条状 30厚1:4干硬性水泥砂浆结合层 素水泥浆一道 60厚C20混凝土 300厚3:7灰土 素土夯实 |  | m2 | 9.47
10 | 010507004001 | 台阶 | 40厚花岗石踏步板和踢面板(石板长1500),正背面及四周边满涂防污剂,灌稀水泥浆(或彩色水泥浆)擦缝 30厚1:4于硬性水泥砂浆粘结层 素水泥浆结合层一道 60厚C20混凝土(厚度不包括踏步三角部分)，台阶面向外坡1% 300厚卵石灌W2.5混合砂分两步灌注(或300厚3:7灰土分两步务实) 素土夯实 |  | m2 | 17.71
11 | 010515001004 | 现浇构件钢筋 | 1.钢筋种类、规格:Φ10~Φ18三级钢 |  | t | 5.476
12 | 010515001011 | 现浇构件钢筋 | 1.钢筋种类、规格:Φ10以内 |  | t | 3.969
本页小计
注：为计取规费等的使用，可在表中增设其中：“定额人工费”。
表—08
分部分项工程和单价措施项目清单与计价表
工程名称：郸城县共享职工之家建设项目-土建工程 |  |  |  | 标段：郸城县共享职工之家建设项目 |  |  |  |  | 第 3 页 共 9 页
序号 | 项目编码 | 项目名称 | 项目特征描述 |  | 计量单位 | 工程量 | 金 额(元)
[7 empty] | 综合单价 | 合 价 |  | 其中
暂估价
13 | 010515001008 | 现浇构件钢筋 | 1.钢筋种类、规格:Φ20 |  | t | 1.218
14 | 010515001010 | 现浇构件钢筋 | 1.钢筋种类、规格:Φ10以内 |  | t | 0.257
15 | 010515001003 | 现浇构件钢筋 | 1.钢筋种类、规格:箍筋，Φ10以内 三级钢 |  | t | 0.821
16 | 010515001012 | 现浇构件钢筋 | 1.钢筋种类、规格:Φ10~Φ20 |  | t | 1.679
17 | 010515001009 | 现浇构件钢筋 | 1.钢筋种类、规格:Φ10以内 |  | t | 0.189
分部小计
| A.6 | 金属结构工程
1 | 010603001001 | 实腹钢柱 | 1.柱类型:H型钢 2.钢材品种、规格:Q355B 3.包含制作、安装、运费及其他一切费用 |  | t | 17.423
2 | 010604001001 | 钢梁 | 1.梁类型:H型钢 2.钢材品种、规格:Q355B 3.包含制作、安装、运费及其他一切费用 |  | t | 27.584
3 | 010606001001 | 钢支撑、钢拉条 | 1.名称：刚性系杆 XG1 2.构件类型:Q235B 3、包含制作、安装、运费及其他一切费用 |  | t | 1.179
4 | 010606001002 | 钢支撑、钢拉条 | 1.名称：拉条 2.构件类型:Q235B 3、包含制作、安装、运费及其他一切费用 |  | t | 0.448
5 | 010606001004 | 钢支撑、钢拉条 | 1.名称：隅撑 L50*5 2.构件类型:Q235B 3.包含制作、安装及运费等一切费用 |  | t | 0.526
本页小计
注：为计取规费等的使用，可在表中增设其中：“定额人工费”。
表—08
分部分项工程和单价措施项目清单与计价表
工程名称：郸城县共享职工之家建设项目-土建工程 |  |  |  | 标段：郸城县共享职工之家建设项目 |  |  |  |  | 第 4 页 共 9 页
序号 | 项目编码 | 项目名称 | 项目特征描述 |  | 计量单位 | 工程量 | 金 额(元)
[7 empty] | 综合单价 | 合 价 |  | 其中
暂估价
6 | 010606002003 | 钢檩条 | 1.名称：屋面檩条 2.构件类型:Q235B 3.包含制作、安装及运费等一切费用 |  | t | 6.1
7 | 010606002004 | 钢檩条 | 1.名称：墙面檩条 2.构件类型:Q235B 3.包含制作、安装及运费等一切费用 |  | t | 2.723
8 | 010606002005 | 钢檩条 | 1.名称：门窗框 2.构件类型:Q235B 3.包含制作、安装及运费等一切费用 |  | t | 7.508
9 | 010606001005 | 钢支撑、钢拉条 | 1.名称：撑杆 2.构件类型:Q235B 3.包含制作、安装及运费等一切费用 |  | t | 0.061
10 | 010606008001 | 钢梯 | 1.名称：钢楼梯 2.构件类型:Q235B 3.包含制作、安装及运费等一切费用 |  | t | 2.964
11 | 040901010003 | 螺栓 | 普通螺栓 |  | 套 | 0
12 | 040901010002 | 高强螺栓 | M24高强螺栓 |  | 套 | 290
13 | 010516002001 | 预埋铁件 | 1.预埋件 2.包含制作、安装、运费及其他一切费用 |  | t | 0.52
14 | 01B002 | 抛丸除锈 | 采用喷砂、 抛丸等方法彻底除锈, 达到Sa2.5级 |  | t | 63.599
分部小计
| A.8 | 门窗工程
1 | 010807001001 | 金属（塑钢、断桥）窗 | 断桥铝合金窗80系列中空玻璃推拉窗(5+9A+5安全玻璃) |  | m2 | 413.67
2 | 01B001 | 消防救援标识 | 消防救援窗,标识为红色，表面为反光材质。 |  | 个 | 5
3 | 010801001001 | 木质门 | 实木门 |  | m2 | 23.76
4 | 010802004001 | 防盗门 | 金属防盗门 |  | m2 | 14.4
本页小计
注：为计取规费等的使用，可在表中增设其中：“定额人工费”。
表—08
分部分项工程和单价措施项目清单与计价表
工程名称：郸城县共享职工之家建设项目-土建工程 |  |  |  | 标段：郸城县共享职工之家建设项目 |  |  |  |  | 第 5 页 共 9 页
序号 | 项目编码 | 项目名称 | 项目特征描述 |  | 计量单位 | 工程量 | 金 额(元)
[7 empty] | 综合单价 | 合 价 |  | 其中
暂估价
5 | 010805005001 | 全玻自由门 | 外平开玻璃门 |  | m2 | 59.04
6 | 01B003 | 手摇装置 | 距地1.3m设置手动开启设施 |  | 个 | 11
分部小计
| A.9 | 屋面及防水工程
1 | 011001001001 | 保温隔热屋面 | 1.5厚自粘型聚烯烃 (TPO) 防水卷材 上层0.9厚铝镁锰金属外板 80厚岩棉锡箔纸贴面 钢丝网 |  | m2 | 1056.3
2 | 011702023001 | 雨篷、悬挑板、阳台板 | 1.名称：钢结构雨篷 雨棚做法 - 详见 06J925-2 70 |  | m2 | 41.47
3 | 010902004001 | 屋面排水管 | 内排水12YJ5-1,UPVC管110 |  | m | 79
分部小计
| A.11 | 楼地面装饰工程
1 | 011104002001 | 竹、木（复合）地板 | 22厚实木复合地板、3-5厚泡沫塑料衬垫 20厚1:2.5水泥砂浆找平 1.5厚聚合物水泥砂浆防水 刷基层处理剂一道 60厚C15混凝土垫层随打随抹平 180厚C25混凝土地面,内置 14单层双向钢筋 %%132 250厚砂石垫层 素土夯实 |  | m2 | 789.44
本页小计
注：为计取规费等的使用，可在表中增设其中：“定额人工费”。
表—08
分部分项工程和单价措施项目清单与计价表
工程名称：郸城县共享职工之家建设项目-土建工程 |  |  |  | 标段：郸城县共享职工之家建设项目 |  |  |  |  | 第 6 页 共 9 页
序号 | 项目编码 | 项目名称 | 项目特征描述 |  | 计量单位 | 工程量 | 金 额(元)
[7 empty] | 综合单价 | 合 价 |  | 其中
暂估价
2 | 011102003001 | 块料楼地面 | 8-10厚地砖拍实铺平,750X1500全瓷地砖 专用美缝剂美缝 20厚1:3干硬性水泥砂浆 素水泥浆一道 60厚C15混凝土垫层随打随抹平 150厚三七灰土垫层 素土夯实 |  | m2 | 266.06
3 | 011102003002 | 块料楼地面 | 8-10厚地砖拍实铺平,750X1500全瓷地砖 专用美缝剂美缝 20厚1:3干硬性水泥砂浆 素水泥浆一道 |  | m2 | 264.68
4 | 011105005001 | 木质踢脚线 | 2厚配套专用界面砂浆披刮 7厚1:3水泥砂浆压实抹平 钻孔塞粘固定中35长60防腐木楔,中距400(上下错开) 15(厚)x35(宽)木垫块,用钉固定于防腐木楔,垫块低于踢脚板10~15 12~18厚实木踢脚板与木垫块用钉固定 |  | m2 | 53.35
分部小计
| A.12 | 墙、柱面装饰与隔断、幕墙工程
1 | 011207001003 | 墙面装饰板 | 双层水泥条板隔墙（90厚水泥条板+60厚岩棉毡+90厚水泥条板） |  | m2 | 635.38
本页小计
注：为计取规费等的使用，可在表中增设其中：“定额人工费”。
表—08
分部分项工程和单价措施项目清单与计价表
工程名称：郸城县共享职工之家建设项目-土建工程 |  |  |  | 标段：郸城县共享职工之家建设项目 |  |  |  |  | 第 7 页 共 9 页
序号 | 项目编码 | 项目名称 | 项目特征描述 |  | 计量单位 | 工程量 | 金 额(元)
[7 empty] | 综合单价 | 合 价 |  | 其中
暂估价
2 | 011207001001 | 墙面装饰板（外墙面) | 3厚铝板,专用填缝剂填缝 配套不锈钢挂件 柔性耐水腻子一遍 抹面胶浆分遍抹压(中间压入一层耐碱玻璃纤维网布,并用锚栓固定) 80厚岩棉板两表面及侧面涂刷界面剂,配套胶粘剂粘贴,锚栓锚固 墙体固定连接件及竖向龙骨 15厚1:2.5水泥砂浆 蒸压加气混凝土砌块 |  | m2 | 151.7
3 | 011207001002 | 墙面装饰板 | 墙面修补平整,基层处理 墙体钻孔打入粘贴固定 %%130 35长60防腐木楔,沿木龙骨中距500 1.2厚聚合物水泥防水涂料防潮层 25x50木龙骨双向中距500,与墙体预埋木楔固定 5厚实木板面层与木龙骨钉固 刷油漆饰面 |  | m2 | 1167.24
4 | 011201001002 | 墙面一般抹灰 | A级装饰涂料面漆两遍 腻子两遍,分层刮匀 15厚1:2.5水泥砂浆 基层墙体 |  | m2 | 350.07
5 | 011001003001 | 墙面 | 0.7厚铝镁锰压型板+80厚岩棉+0.7厚铝镁锰压型板 安装参21J925-2-外墙3-80RW 门式刚架结构柱、檩条等 |  | m2 | 675.12
本页小计
注：为计取规费等的使用，可在表中增设其中：“定额人工费”。
表—08
分部分项工程和单价措施项目清单与计价表
工程名称：郸城县共享职工之家建设项目-土建工程 |  |  |  | 标段：郸城县共享职工之家建设项目 |  |  |  |  | 第 8 页 共 9 页
序号 | 项目编码 | 项目名称 | 项目特征描述 |  | 计量单位 | 工程量 | 金 额(元)
[7 empty] | 综合单价 | 合 价 |  | 其中
暂估价
6 | 011208001001 | 柱（梁）面装饰 | 室内雨水管与立柱用3厚铝板外包 由专业厂家二次设计制作安装 余同 |  | m2 | 73
7 | 020105005001 | 窗口收边 | 窗口收边件 拉铆钉固定 外侧密封胶密封 插接口自攻钉 带抗台风垫片 |  | m | 588.6
8 | 020105005002 | 压顶收边 | 压顶收边 自攻钉固定 带抗风垫片 |  | m | 140.8
分部小计
天棚吊顶
1 | 011302001001 | 吊顶天棚 | 600X1200铝合金吊顶 配套金属龙骨 0.6厚铝合金条形板 |  | m2 | 545.56
分部小计
| A.14 | 油漆、涂料、裱糊工程
1 | 011405001003 | 金属面油漆 | 除特殊注明外,所有钢制构件、配件不露面部分须刷防锈底漆二度,露面部分经除锈后刷防锈底漆二度,面漆二度。 |  | m2 | 3292.41
2 | 011407005001 | 金属构件刷防火涂料 | 钢柱、柱间支撑防火涂料2.5h |  | m2 | 320.21
3 | 011407005002 | 金属构件刷防火涂料 | 钢梁防火涂料1.5h |  | m2 | 772.51
分部小计
其他
1 | 011503001001 | 金属扶手、栏杆、栏板 | 楼梯栏杆 |  | m | 17.06
2 | 011503001002 | 金属扶手、栏杆、栏板 | 坡道栏杆 |  | m | 16.44
3 | 011503001003 | 金属扶手、栏杆、栏板 | 护窗栏杆 |  | m | 23.9
4 | 010606008002 | 钢梯 | 钢爬梯 |  | t | 0.1
本页小计
注：为计取规费等的使用，可在表中增设其中：“定额人工费”。
表—08
分部分项工程和单价措施项目清单与计价表
工程名称：郸城县共享职工之家建设项目-土建工程 |  |  |  | 标段：郸城县共享职工之家建设项目 |  |  |  |  | 第 9 页 共 9 页
序号 | 项目编码 | 项目名称 | 项目特征描述 |  | 计量单位 | 工程量 | 金 额(元)
[7 empty] | 综合单价 | 合 价 |  | 其中
暂估价
5 | 011508005001 | 吸塑字 | 郸 城 县 共 享 职 工 之 家 1.5m高发光艺术字体 专业厂家二次设计安装 |  | 个 | 9
分部小计
措施项目
1 | 011705001002 | 大型机械设备进出场及安拆 |  |  | 台·次 | 1
本页小计
合 计
注：为计取规费等的使用，可在表中增设其中：“定额人工费”。
表—08

## 表-11 总价措施项目清单与计价汇总表
总价措施项目清单与计价表
工程名称：郸城县共享职工之家建设项目-土建工程 |  |  |  | 标段：郸城县共享职工之家建设项目 |  |  |  |  | 第 1 页 共 1 页
序号 | 项目编码 | 项目名称 | 计 算 基 础 |  | 费率 (%) | 金 额(元) | 调整费 率(%) | 调整后 金额(元) |  | 备 注
1 | 011707001001 | 安全文明施工费 | 分部分项安全文明施工费+单价措施安全文明施工费
2 | 01 | 其他措施费（费率类）
2.1 | 011707002001 | 夜间施工增加费 | 分部分项其他措施费+单价措施其他措施费
2.2 | 011707004001 | 二次搬运费 | 分部分项其他措施费+单价措施其他措施费
2.3 | 011707005001 | 冬雨季施工增加费 | 分部分项其他措施费+单价措施其他措施费
3 | 02 | 其他（费率类）
合 计
编制人（造价人员）： |  |  |  | 复核人（造价工程师）：
注：1.“计算基础”中安全文明施工费可为“定额基价”、“定额人工费”或“定额人工费+定额机械费”，其他项目可为“定额人工费”或“定额人工费+定额机械费”。 2.按施工方案计算的措施费，若无“计算基础”和“费率”的数值，也可只填“金额”数值，但应在备注栏说明施工方案出处或计算方法。
表-11

## 表-12 其他项目清单与计价汇总表
其他项目清单与计价汇总表
工程名称：郸城县共享职工之家建设项目-土建工程 |  |  | 标段：郸城县共享职工之家建设项目 |  | 第 1 页 共 1 页
序号 | 项 目 名 称 | 金 额(元) |  | 结算金额(元) |  | 备 注
1 | 暂列金额 |  |  |  |  | 明细详见表-12-1
2 | 暂估价
2.1 | 材料（工程设备）暂估价 | — |  |  |  | 明细详见表-12-2
2.2 | 专业工程暂估价 |  |  |  |  | 明细详见表-12-3
3 | 计日工 |  |  |  |  | 明细详见表-12-4
4 | 总承包服务费 |  |  |  |  | 明细详见表-12-5
合 计 | [5 empty] | —
注：材料（工程设备）暂估单价进入清单项目综合单价，此处不汇总。
表—12

## 表-12-1 暂列金额明细表
暂列金额明细表
工程名称：郸城县共享职工之家建设项目-土建工程 |  | 标段：郸城县共享职工之家建设项目 |  |  |  | 第 1 页 共 1 页
序号 | 项 目 名 称 |  | 计量单位 | 暂定金额(元) | 备 注
合 计 |  |  |  |  | —
注：此表由招标人填写，如不能详列，也可只列暂定金额总额，投标人应将上述暂列金额计入投标总价中。
表—12—1

## 表-12-5 总承包服务费计价表
总承包服务费计价表
工程名称：郸城县共享职工之家建设项目-土建工程 |  |  | 标段：郸城县共享职工之家建设项目 |  |  | 第 1 页 共 1 页
序号 | 项 目 名 称 | 项目价值（元） |  | 服务内容 | 计算基础 |  | 费率(%) | 金 额(元)
| 合 计 | - |  | - |  |  | -
注：此表项目名称、服务内容由招标人填写，编制招标控制价时，费率及金额由招标人按有关计价规定确定；投标时，费率及金额由投标人自主报价，计入投标总价中。
表—12—5

## 表-13 规费、税金项目计价表
规费、税金项目计价表
工程名称：郸城县共享职工之家建设项目-土建工程 |  |  | 标段：郸城县共享职工之家建设项目 |  |  | 第 1 页 共 1 页
序号 | 项 目 名 称 | 计 算 基 础 |  | 计算基数 | 计算费率 (%) |  | 金 额(元)
1 | 规费 | 定额规费+工程排污费+其他
1.1 | 定额规费 | 分部分项规费+单价措施规费
1.2 | 工程排污费
1.3 | 其他
2 | 增值税 | 不含税工程造价合计
合 计
编制人（造价人员）： |  |  | 复核人（造价工程师）：
表—13