## 扉-1 工程量清单扉页
| 郸城县共享职工之家建设项目-电气工程 |  |  |  | 工程
招 标 工 程 量 清 单
招 标 人： |  |  | 造价咨询人：
|  | （单位盖章） |  | (单位资质专用章)
法定代表人 或其授权人： |  |  | 法定代表人 或其授权人：
|  | (签字或盖章) |  | (签字或盖章)
编 制 人： |  |  | 复 核 人：
|  | (造价人员签字盖专用章) |  | (造价工程师签字盖专用章)
编 制 时 间： |  | 年 月 日 | 复 核 时 间： | 年 月 日
扉-1

## 表-08 分部分项工程和单价措施项目清单与计价表
分部分项工程和单价措施项目清单与计价表
工程名称：郸城县共享职工之家建设项目-电气工程 |  |  |  | 标段：郸城县共享职工之家建设项目 |  |  |  |  | 第 1 页 共 5 页
序号 | 项目编码 | 项目名称 | 项目特征描述 |  | 计量单位 | 工程量 | 金 额(元)
[7 empty] | 综合单价 | 合 价 |  | 其中
暂估价
强电系统
配电箱
1 | 030404017020 | 配电箱 | 1.名称:ALEE 2.型号:ALE1 3.安装方式:据地1.5米挂墙明装 |  | 台 | 1
2 | 030404017025 | 配电箱 | 1.名称:AP01 2.型号:AP01 3.安装方式:据地1.5米挂墙明装 |  | 台 | 1
3 | 030404017030 | 配电箱 | 1.名称:PD1 2.型号:PD1 3.安装方式:据地1.5米挂墙明装 |  | 台 | 1
4 | 030404017031 | 配电箱 | 1.名称:1AL1 2.型号:1AL1 3.安装方式:据地1.5米挂墙明装 |  | 台 | 1
5 | 030404017032 | 配电箱 | 1.名称:1AL2 2.型号:1AL2 3.安装方式:据地1.5米挂墙明装 |  | 台 | 1
6 | 030404017033 | 配电箱 | 1.名称:2AL1 2.型号:2AL1 3.安装方式:据地1.5米挂墙明装 |  | 台 | 1
7 | 030414002001 | 送配电装置系统 | 1.名称:送配电装置系统 2.电压等级(kV):1 KV以下 |  | 系统 | 1
管道线缆
1 | 030408001004 | 电力电缆 | 1.名称:电力电缆 2.规格:WDZ-YJY-4*16+E16 |  | m | 33.18
2 | 030408006003 | 电力电缆头 | 1.名称:电力电缆头 2.型号:WDZ-YJY-4*16+E16 3.规格:35mm2以下 |  | 个 | 6
本页小计
注：为计取规费等的使用，可在表中增设其中：“定额人工费”。
表—08
分部分项工程和单价措施项目清单与计价表
工程名称：郸城县共享职工之家建设项目-电气工程 |  |  |  | 标段：郸城县共享职工之家建设项目 |  |  |  |  | 第 2 页 共 5 页
序号 | 项目编码 | 项目名称 | 项目特征描述 |  | 计量单位 | 工程量 | 金 额(元)
[7 empty] | 综合单价 | 合 价 |  | 其中
暂估价
3 | 030411004022 | 配线 | 1.名称:WDZ-BYJ2.5 2.配线形式:WDZ-BYJ2.5 |  | m | 1655.01
4 | 030411004023 | 配线 | 1.名称:WDZ-BYJ4 2.配线形式:WDZ-BYJ4 |  | m | 3017.44
5 | 030411004026 | 配线 | 1.名称:WDZN-BYJ2.5 2.配线形式:WDZN-BYJ2.5 |  | m | 609.2
6 | 030411001027 | 配管 | 1.名称:PC-20 2.材质:PC 3.规格:DN20mm 4.配置形式:暗配 |  | m | 1277.39
7 | 030411001033 | 配管 | 1.名称:PC-25 2.材质:PC 3.规格:DN25mm 4.配置形式:暗配 |  | m | 149.83
8 | 030411001028 | 配管 | 1.名称:PVC50 2.材质:PVC 3.规格:DN50mm 4.配置形式:暗配 |  | m | 16.86
9 | 030411001029 | 配管 | 1.名称:SC-20 2.材质:SC 3.规格:DN20mm 4.配置形式:暗配 |  | m | 5.51
10 | 030411001034 | 配管 | 1.名称:热镀锌钢管 2.材质:RC 3.规格:DN20mm 4.配置形式:暗配 |  | m | 301.3
开关、插座
1 | 030404034008 | 照明开关 | 1.名称:单联单控暗开关 2.安装方式:底距地1.4米嵌墙暗装 |  | 个 | 10
2 | 030404034005 | 照明开关 | 1.名称:双联单控暗开关 2.安装方式:底距地1.4米嵌墙暗装 |  | 个 | 6
3 | 030404034009 | 照明开关 | 1.名称:三联单控暗开关 2.安装方式:底距地1.4米嵌墙暗装 |  | 个 | 3
本页小计
注：为计取规费等的使用，可在表中增设其中：“定额人工费”。
表—08
分部分项工程和单价措施项目清单与计价表
工程名称：郸城县共享职工之家建设项目-电气工程 |  |  |  | 标段：郸城县共享职工之家建设项目 |  |  |  |  | 第 3 页 共 5 页
序号 | 项目编码 | 项目名称 | 项目特征描述 |  | 计量单位 | 工程量 | 金 额(元)
[7 empty] | 综合单价 | 合 价 |  | 其中
暂估价
4 | 030404035001 | 插座 | 1.名称:空调插座 2.规格:16A，250V 3.安装方式:底距地2.0米安装 |  | 个 | 17
5 | 030404035011 | 插座 | 1.名称:暗装五孔插座 2.规格:15A 3.安装方式: |  | 个 | 45
6 | 030411006001 | 接线盒 | 1.名称:接线盒 2.材质:SC |  | 个 | 57
7 | 030411006002 | 接线盒 | 1.名称:接线盒 2.材质:塑料 3.其它: |  | 个 | 211
照明灯具
1 | 030412001012 | 普通灯具 | 1.名称:吸顶灯 2.型号:1*15W 3.其它:未尽事宜参见图纸及相关规范 |  | 套 | 44
2 | 030412002001 | 工厂灯 | 1.名称:广照型灯 2.型号:1*100W |  | 套 | 60
3 | 030412004001 | 装饰灯 | 1.名称:疏散出口 2.型号: |  | 套 | 9
4 | 030412004002 | 装饰灯 | 1.名称:消防应急标志灯-单面向左/右 2.型号:HZ-BLZC-Ⅱ1LROE1W-E |  | 套 | 23
5 | 030412004003 | 装饰灯 | 1.名称:消防应急标志灯-楼层指示 2.型号:HZ-BLZC-Ⅱ1LROE1W-E |  | 套 | 4
6 | 030412004005 | 装饰灯 | 1.名称:消防应急照明灯具 2.型号: |  | 套 | 26
分部小计
防雷接地
1 | 030409002001 | 接地母线 | 1.名称:室内接地母线 2.材质:镀锌扁钢 3.规格:40*4 4.安装形式: |  | m | 252.68
本页小计
注：为计取规费等的使用，可在表中增设其中：“定额人工费”。
表—08
分部分项工程和单价措施项目清单与计价表
工程名称：郸城县共享职工之家建设项目-电气工程 |  |  |  | 标段：郸城县共享职工之家建设项目 |  |  |  |  | 第 4 页 共 5 页
序号 | 项目编码 | 项目名称 | 项目特征描述 |  | 计量单位 | 工程量 | 金 额(元)
[7 empty] | 综合单价 | 合 价 |  | 其中
暂估价
2 | 030409005001 | 避雷网 | 1.名称:避雷网 2.材质:热镀锌圆钢 3.规格:Φ10 |  | m | 143.8
3 | 030409003001 | 避雷引下线 | 1.名称:避雷引下线 2.材质:利用建筑物结构钢筋引下 |  | m | 105.98
4 | 030409001001 | 接地极 | 1.名称:接地钢板 |  | 块 | 4
5 | 030414011001 | 接地装置 | 1.名称:接地调试 2.类别:接地网 |  | 系统 | 1
分部小计
弱电系统
设备器具
1 | 030502004001 | 电视、电话插座 | 1.名称:电话插座 2.安装方式:暗装 |  | 个 | 12
2 | 030502012001 | 信息插座 | 1.名称:信息插座 2.安装方式:暗装 |  | 个 | 12
3 | 030502003001 | 分线接线箱（盒） | 1.名称:MDF 2.规格:半周长≤700 3.安装方式:距地0.5 4.其它:含商业 |  | 个 | 2
管道线缆
1 | 030502005001 | 双绞线缆 | 1.名称:UTP-CAT-6 |  | m | 101.09
2 | 030411004027 | 配线 | 1.名称:RVS-2*0.5 2.配线形式:RVS-2*0.5 |  | m | 102.46
3 | 030411001020 | 配管 | 1、名称：电气配管 2、材质：PC管 3、规格：De25 4、配置要求：暗配 |  | m | 83.03
4 | 030411001030 | 配管 | 1、名称：电气配管 2、材质：PC管 3、规格：De20 4、配置要求：暗配 |  | m | 84.36
本页小计
注：为计取规费等的使用，可在表中增设其中：“定额人工费”。
表—08
分部分项工程和单价措施项目清单与计价表
工程名称：郸城县共享职工之家建设项目-电气工程 |  |  |  | 标段：郸城县共享职工之家建设项目 |  |  |  |  | 第 5 页 共 5 页
序号 | 项目编码 | 项目名称 | 项目特征描述 |  | 计量单位 | 工程量 | 金 额(元)
[7 empty] | 综合单价 | 合 价 |  | 其中
暂估价
5 | 030411006006 | 接线盒 | 1.名称:接线盒 2.材质:塑料 3.安装形式:暗装 |  | 个 | 27
分部小计
措施项目
1 | 031301017001 | 脚手架搭拆 |  |  | 项 | 1
本页小计
合 计
注：为计取规费等的使用，可在表中增设其中：“定额人工费”。
表—08

## 表-11 总价措施项目清单与计价汇总表
总价措施项目清单与计价表
工程名称：郸城县共享职工之家建设项目-电气工程 |  |  |  | 标段：郸城县共享职工之家建设项目 |  |  |  |  | 第 1 页 共 1 页
序号 | 项目编码 | 项目名称 | 计 算 基 础 |  | 费率 (%) | 金 额(元) | 调整费 率(%) | 调整后 金额(元) |  | 备 注
1 | 031302001001 | 安全文明施工费 | 分部分项安全文明施工费+单价措施安全文明施工费
2 | 01 | 其他措施费（费率类）
2.1 | 031302002001 | 夜间施工增加费 | 分部分项其他措施费+单价措施其他措施费
2.2 | 031302004001 | 二次搬运费 | 分部分项其他措施费+单价措施其他措施费
2.3 | 031302005001 | 冬雨季施工增加费 | 分部分项其他措施费+单价措施其他措施费
3 | 02 | 其他（费率类）
合 计
编制人（造价人员）： |  |  |  | 复核人（造价工程师）：
注：1.“计算基础”中安全文明施工费可为“定额基价”、“定额人工费”或“定额人工费+定额机械费”，其他项目可为“定额人工费”或“定额人工费+定额机械费”。 2.按施工方案计算的措施费，若无“计算基础”和“费率”的数值，也可只填“金额”数值，但应在备注栏说明施工方案出处或计算方法。
表-11

## 表-12 其他项目清单与计价汇总表
其他项目清单与计价汇总表
工程名称：郸城县共享职工之家建设项目-电气工程 |  |  | 标段：郸城县共享职工之家建设项目 |  | 第 1 页 共 1 页
序号 | 项 目 名 称 | 金 额(元) |  | 结算金额(元) |  | 备 注
1 | 暂列金额 |  |  |  |  | 明细详见表-12-1
2 | 暂估价
2.1 | 材料（工程设备）暂估价 | — |  |  |  | 明细详见表-12-2
2.2 | 专业工程暂估价 |  |  |  |  | 明细详见表-12-3
3 | 计日工 |  |  |  |  | 明细详见表-12-4
4 | 总承包服务费 |  |  |  |  | 明细详见表-12-5
合 计 | [5 empty] | —
注：材料（工程设备）暂估单价进入清单项目综合单价，此处不汇总。
表—12

## 表-12-1 暂列金额明细表
暂列金额明细表
工程名称：郸城县共享职工之家建设项目-电气工程 |  | 标段：郸城县共享职工之家建设项目 |  |  |  | 第 1 页 共 1 页
序号 | 项 目 名 称 |  | 计量单位 | 暂定金额(元) | 备 注
合 计 |  |  |  |  | —
注：此表由招标人填写，如不能详列，也可只列暂定金额总额，投标人应将上述暂列金额计入投标总价中。
表—12—1

## 表-12-5 总承包服务费计价表
总承包服务费计价表
工程名称：郸城县共享职工之家建设项目-电气工程 |  |  | 标段：郸城县共享职工之家建设项目 |  |  | 第 1 页 共 1 页
序号 | 项 目 名 称 | 项目价值（元） |  | 服务内容 | 计算基础 |  | 费率(%) | 金 额(元)
| 合 计 | - |  | - |  |  | -
注：此表项目名称、服务内容由招标人填写，编制招标控制价时，费率及金额由招标人按有关计价规定确定；投标时，费率及金额由投标人自主报价，计入投标总价中。
表—12—5

## 表-13 规费、税金项目计价表
规费、税金项目计价表
工程名称：郸城县共享职工之家建设项目-电气工程 |  |  | 标段：郸城县共享职工之家建设项目 |  |  | 第 1 页 共 1 页
序号 | 项 目 名 称 | 计 算 基 础 |  | 计算基数 | 计算费率 (%) |  | 金 额(元)
1 | 规费 | 定额规费+工程排污费+其他
1.1 | 定额规费 | 分部分项规费+单价措施规费
1.2 | 工程排污费
1.3 | 其他
2 | 增值税 | 不含税工程造价合计
合 计
编制人（造价人员）： |  |  | 复核人（造价工程师）：
表—13