## 扉-1 工程量清单扉页
| 郸城县共享职工之家建设项目-给排水工程 |  |  |  | 工程
招 标 工 程 量 清 单
招 标 人： |  |  | 造价咨询人：
|  | （单位盖章） |  | (单位资质专用章)
法定代表人 或其授权人： |  |  | 法定代表人 或其授权人：
|  | (签字或盖章) |  | (签字或盖章)
编 制 人： |  |  | 复 核 人：
|  | (造价人员签字盖专用章) |  | (造价工程师签字盖专用章)
编 制 时 间： |  | 年 月 日 | 复 核 时 间： | 年 月 日
扉-1

## 表-08 分部分项工程和单价措施项目清单与计价表
分部分项工程和单价措施项目清单与计价表
工程名称：郸城县共享职工之家建设项目-给排水工程 |  |  |  | 标段：郸城县共享职工之家建设项目 |  |  |  |  | 第 1 页 共 2 页
序号 | 项目编码 | 项目名称 | 项目特征描述 |  | 计量单位 | 工程量 | 金 额(元)
[7 empty] | 综合单价 | 合 价 |  | 其中
暂估价
排水工程
1 | 031001006002 | 塑料管 | 1.安装部位:室内 2.介质:通气管 3.材质、规格:普通PVC-U管 De75 4.连接形式:粘接 5.压力试验及吹、洗设计要求:符合图纸设计及相关规范 |  | m | 57.8
2 | 031004014001 | 给、排水附(配)件 | 1.材质:地漏 2.型号、规格:De50 |  | 个 | 5
3 | 031004003001 | 洗脸盆 | 1.材质:陶瓷洗脸盆 |  | 组 | 5
分部小计
给水工程
1 | 031001001001 | 镀锌钢管 | 1.安装部位:室内 2.介质:给水 3.规格、压力等级:De25 4.连接形式:螺纹连接 |  | m | 35.2
2 | 031001001002 | 镀锌钢管 | 1.安装部位:室内 2.介质:给水 3.规格、压力等级:De20 4.连接形式:螺纹连接 |  | m | 15.9
3 | 031003001005 | 螺纹阀门 | 1.类型:截止阀 2.规格、压力等级:DN15 3.连接形式:螺纹连接 |  | 个 | 5
4 | 031003001006 | 螺纹阀门 | 1.类型:自动排气阀 2.规格、压力等级:DN15 3.连接形式:螺纹连接 |  | 个 | 2
5 | 031003001001 | 螺纹阀门 | 1.类型:闸阀 2.规格、压力等级:DN20 3.连接形式:螺纹连接 |  | 个 | 3
本页小计
注：为计取规费等的使用，可在表中增设其中：“定额人工费”。
表—08
分部分项工程和单价措施项目清单与计价表
工程名称：郸城县共享职工之家建设项目-给排水工程 |  |  |  | 标段：郸城县共享职工之家建设项目 |  |  |  |  | 第 2 页 共 2 页
序号 | 项目编码 | 项目名称 | 项目特征描述 |  | 计量单位 | 工程量 | 金 额(元)
[7 empty] | 综合单价 | 合 价 |  | 其中
暂估价
6 | 031003001003 | 螺纹阀门 | 1.类型:止回阀 2.规格、压力等级:DN20 3.连接形式:螺纹连接 |  | 个 | 2
7 | 031003001004 | 螺纹阀门 | 1.类型:水龙头 2.规格、压力等级:DN15 3.连接形式:螺纹连接 |  | 个 | 5
8 | 031003001002 | 螺纹阀门 | 1.类型:闸阀 2.规格、压力等级:DN15 3.连接形式:螺纹连接 |  | 个 | 3
9 | 031003013001 | 水表 | 1.安装部位(室内外）:室外 2.型号、规格:DN15 3.连接形式:螺纹连接 |  | 个 | 2
10 | 040504001001 | 砌筑井 |  |  | 座 | 2
分部小计
措施项目
1 | 031301017001 | 脚手架搭拆 |  |  | 项 | 1
本页小计
合 计
注：为计取规费等的使用，可在表中增设其中：“定额人工费”。
表—08

## 表-11 总价措施项目清单与计价汇总表
总价措施项目清单与计价表
工程名称：郸城县共享职工之家建设项目-给排水工程 |  |  |  | 标段：郸城县共享职工之家建设项目 |  |  |  |  | 第 1 页 共 1 页
序号 | 项目编码 | 项目名称 | 计 算 基 础 |  | 费率 (%) | 金 额(元) | 调整费 率(%) | 调整后 金额(元) |  | 备 注
1 | 031302001001 | 安全文明施工费 | 分部分项安全文明施工费+单价措施安全文明施工费
2 | 01 | 其他措施费（费率类）
2.1 | 031302002001 | 夜间施工增加费 | 分部分项其他措施费+单价措施其他措施费
2.2 | 031302004001 | 二次搬运费 | 分部分项其他措施费+单价措施其他措施费
2.3 | 031302005001 | 冬雨季施工增加费 | 分部分项其他措施费+单价措施其他措施费
3 | 02 | 其他（费率类）
合 计
编制人（造价人员）： |  |  |  | 复核人（造价工程师）：
注：1.“计算基础”中安全文明施工费可为“定额基价”、“定额人工费”或“定额人工费+定额机械费”，其他项目可为“定额人工费”或“定额人工费+定额机械费”。 2.按施工方案计算的措施费，若无“计算基础”和“费率”的数值，也可只填“金额”数值，但应在备注栏说明施工方案出处或计算方法。
表-11

## 表-12 其他项目清单与计价汇总表
其他项目清单与计价汇总表
工程名称：郸城县共享职工之家建设项目-给排水工程 |  |  | 标段：郸城县共享职工之家建设项目 |  | 第 1 页 共 1 页
序号 | 项 目 名 称 | 金 额(元) |  | 结算金额(元) |  | 备 注
1 | 暂列金额 |  |  |  |  | 明细详见表-12-1
2 | 暂估价
2.1 | 材料（工程设备）暂估价 | — |  |  |  | 明细详见表-12-2
2.2 | 专业工程暂估价 |  |  |  |  | 明细详见表-12-3
3 | 计日工 |  |  |  |  | 明细详见表-12-4
4 | 总承包服务费 |  |  |  |  | 明细详见表-12-5
合 计 | [5 empty] | —
注：材料（工程设备）暂估单价进入清单项目综合单价，此处不汇总。
表—12

## 表-12-1 暂列金额明细表
暂列金额明细表
工程名称：郸城县共享职工之家建设项目-给排水工程 |  | 标段：郸城县共享职工之家建设项目 |  |  |  | 第 1 页 共 1 页
序号 | 项 目 名 称 |  | 计量单位 | 暂定金额(元) | 备 注
合 计 |  |  |  |  | —
注：此表由招标人填写，如不能详列，也可只列暂定金额总额，投标人应将上述暂列金额计入投标总价中。
表—12—1

## 表-12-5 总承包服务费计价表
总承包服务费计价表
工程名称：郸城县共享职工之家建设项目-给排水工程 |  |  | 标段：郸城县共享职工之家建设项目 |  |  | 第 1 页 共 1 页
序号 | 项 目 名 称 | 项目价值（元） |  | 服务内容 | 计算基础 |  | 费率(%) | 金 额(元)
| 合 计 | - |  | - |  |  | -
注：此表项目名称、服务内容由招标人填写，编制招标控制价时，费率及金额由招标人按有关计价规定确定；投标时，费率及金额由投标人自主报价，计入投标总价中。
表—12—5

## 表-13 规费、税金项目计价表
规费、税金项目计价表
工程名称：郸城县共享职工之家建设项目-给排水工程 |  |  | 标段：郸城县共享职工之家建设项目 |  |  | 第 1 页 共 1 页
序号 | 项 目 名 称 | 计 算 基 础 |  | 计算基数 | 计算费率 (%) |  | 金 额(元)
1 | 规费 | 定额规费+工程排污费+其他
1.1 | 定额规费 | 分部分项规费+单价措施规费
1.2 | 工程排污费
1.3 | 其他
2 | 增值税 | 不含税工程造价合计
合 计
编制人（造价人员）： |  |  | 复核人（造价工程师）：
表—13